## OPZ
ZADANIE S VÝKAZOM VÝMER
Stavba: Plynofikácia šatní ŠK Slovan Šimonovany
Objekt: Odberné plynové zariadenie
Objednávateľ:
Zhotoviteľ: |  |  |  |  | Spracoval:
Miesto. Partizánske-Šimonovany |  |  |  |  | Dátum: 11/2021
Č. | Kód položky | Popis | MJ | Množstvo celkom | Jednotková cena zadania | Celková cena zadania
1 | 2 | 3 | 4 | 5 | 6 | 7
| 1 | Zemné práce
1 | 113107112.S | Odstránenie krytu, hĺbenie jám, výkop ryhy | kpl | 1
2 | 113107131.S | Kamenivo ťažené | kpl | 1
3 | 174101001 | Zásyp so zhutnením, obsyp potrubia | m3 | 2.64
| 5 | Komunikácie
4 | 566902132.S | Vyspravenie podkladu po prekopoch inžinierskych sietí a kryku vozovky | kpl | 1
| 8 | Rúrové vedenie
5 | 899721111.S | Vyhľadávací vodič na potrubí PVC DN do 150 | m | 210
6 | 899721133.S | Označenie plynovodného potrubia žltou výstražnou fóliou | m | 210
| 9 | Ostatné konštrukcie a práce-búranie
7 | 919735112 | Rezanie existujúceho asfaltového krytu alebo podkladu hĺbky nad 50 do 100 mm | kpl | 1
| 99 | Presun hmôt HSV
8 | 998276201 | Presun hmôt pre rúrové vedenie hĺbené z rúr z plast., hmôt alebo sklolamin. v otvorenom výkope | %
| PSV | Práce a dodávky PSV
| 723 | Zdravotechnika - plynovod
9 | 723239103.S | Montáž armatúry závitovej s dvoma závitmi, kohútik priamy,solenoidový ventil G 1 | ks | 1
10 | 551340006100 | Guľový uzáver na plyn 1", FF, páčka, plnoprietokový, niklovaná mosadz, IVAR.G 51 | ks | 1
11 |  | Vzorkovací kohút, odfuk, fitingy plyn | kpl | 1
12 |  | D+ M flexi pripojovacia hadica plyn | ks | 1
| M | Práce a dodávky M
| 23-M | Montáže potrubia
13 | 230170001.S | Príprava pre skúšku tesnosti DN do - 40 | úsek | 1
14 |  | Montáž potrubia z plastických rúr PE, PP D40 | m | 210
15 | 286130014200.S | Rúra jednovrstvová na plyn SDR11, 40x3,7 mm, materiál: PE 100 RC | m | 209.5
16 |  | Montáž PE elektrotvarovky do DN50 | ks | 8
17 | 2861668813 | Prechodka PE/oceľ UST PE 100 sdr 11 DN 40/32 | ks | 1
18 |  | Montáž prechodka PE/oceľ PE 100 SDR11 D 32/DN25 mm | ks | 2
19 |  | Prechodka PE/oceľ USTR PE 100 sdr 11 DN 40/25 FRIALEN | ks | 1
20 |  | PE spojka, koleno D40 | ks | 8
21 |  | Montáž oceľového potrubia DN32 | m | 13.5
22 |  | Chránička potrubia DN50 | ks | 1
23 |  | Rúra s izoláciou bralen DN32 | m | 13.5
24 |  | Uchytenie potrubia | kpl | 1
25 |  | Kovové oplnkové konštrukcie | kpl | 1
26 |  | Náter primer, páska Denso | kpl | 1
27 |  | Doizolovanie spojov Densolen | kpl | 1
28 |  | Hlavná tlaková skúška vzduchom 0, 6 MPa DN 50 | m | 210
29 |  | Čistenie potrubia | m | 210
| 95-M | Revízie
30 | 950506201 | Kontrola plynovodu - revízia, prvá úradná skúška | úsek | 1
Rôzne
| 000300031 | Geodetické práce - vykonávané po výstavbe zameranie skutočného vyhotovenia stavby | kpl | 1
|  | Vypracovanie PD, skutkový stav, realizačná PD | kpl | 1
|  | Stavebné vysprávky | kpl | 1
|  | Dodávka a montáž kotolne do 35kW, pripojenie na jestv. systém ÚK, komín | kpl | 1
|  | ZTI - Pripojenie na vodovod, kanalizáciu, úprava vody | kpl | 1
|  | Elektroinštalácia, MaR, regulátor, snímače... | kpl | 1
|  | Inžinierska činnosť | kpl | 1
|  | Dopravné, VRN | kpl | 1
Celkom bez DPH