## 6. Zadanie s výkazom výmer a po
ZADANIE S VÝKAZOM VÝMER
Stavba: Plynofikácia šatní ŠK Slovan Šimonovany
Objekt: Pripojovací plynovod
Objednávateľ:
Zhotoviteľ: |  |  |  |  | Spracoval: Ing. Jozef Vyslúžil
Miesto. Partizánske-Šimonovany |  |  |  |  | Dátum: 2.12.2021
Č. | Kód položky | Popis | MJ | Množstvo celkom | Jednotková cena zadania | Celková cena zadania
1 | 2 | 3 | 4 | 5 | 6 | 7
| HSV | Práce a dodávky HSV
| 1 | Zemné práce
1 | 113107112.S | Odstránenie krytu v ploche do 200 m2 z kameniva ťaženého, hr.100 do 200 mm, -0,24000t | m2 | 3
2 | 113107131.S | Odstránenie krytu v ploche do 200 m2 z betónu prostého, hr. vrstvy do 150 mm, -0,22500t | m2 | 3
3 | 113107141.S | Odstránenie krytu v ploche do 200 m2 asfaltového, hr. vrstvy do 50 mm, -0,09800t | m2 | 3
4 | 120001101.S | Príplatok k cenám výkopov za sťaženie výkopu v blízkosti podzemného vedenia alebo výbušnín | m3 | 1
5 | 131211101.S | Hĺbenie jám v hornine tr.3 súdržných - ručným náradím | m3 | 1.5
6 | 131211119.S | Príplatok za lepivosť pri hĺbení jám ručným náradím v hornine tr. 3 | m3 | 1.5
7 | 132201101.S | Výkop ryhy do šírky 600 mm v horn.3 do 100 m3 | m3 | 4.62
|  | 7*0,6*1,1 |  | 4.62
8 | 132201109.S | Príplatok k cene za lepivosť pri hĺbení rýh šírky do 600 mm zapažených i nezapažených s urovnaním dna v hornine 3 | m3 | 4.62
9 | 174101001 | Zásyp so zhutnením rýh do 100 m3 v komunikácii | m3 | 2.64
|  | 3*0,8*1,1 |  | 2.64
10 | 5833365000 | Kamenivo ťažené hrubé 8-16 a | t | 4.224
11 | 174101001.S | Zásyp výkopkom so zhutnením jám, šachiet, rýh, zárezov alebo okolo objektov do 100 m3 | m3 | 3.52
|  | 4*0,8*1,1 |  | 3.52
12 | 175101101.S | Obsyp potrubia sypaninou z vhodných hornín 1 až 4 bez prehodenia sypaniny | m3 | 1.12
|  | 7*0,8*0,2 |  | 1.12
13 | 583310000900.S | Kamenivo ťažené hrubé frakcia 4-8 mm | t | 1.68
| 5 | Komunikácie
14 | 566902132.S | Vyspravenie podkladu po prekopoch inžinierskych sietí plochy do 15 m2 kamenivom hrubým drveným, po zhutnení hr. 150 mm | m2 | 3
15 | 566902162.S | Vyspravenie podkladu po prekopoch inžinierskych sietí plochy do 15 m2 podkladovým betónom PB I tr. C 20/25 hr. 150 mm | m2 | 3
16 | 572983112.S | Vyspravenie krytu vozovky po prekopoch inžinierskych sietí do 15 m2 studenou asfaltovou zmesou hr. nad 40 do 60 mm | m2 | 3
| 8 | Rúrové vedenie
17 | 899721111.S | Vyhľadávací vodič na potrubí PVC DN do 150 | m | 8.5
18 | 899721133.S | Označenie plynovodného potrubia žltou výstražnou fóliou | m | 7
| 9 | Ostatné konštrukcie a práce-búranie
19 | 919735112 | Rezanie existujúceho asfaltového krytu alebo podkladu hĺbky nad 50 do 100 mm | m | 6
| 99 | Presun hmôt HSV
20 | 998276101 | Presun hmôt pre rúrové vedenie hĺbené z rúr z plast., hmôt alebo sklolamin. v otvorenom výkope | t | 8.266
| PSV | Práce a dodávky PSV
| 723 | Zdravotechnika - plynovod
21 | 723160204.S | Prípojka k plynomeru spojená na závit bez obchádzky G 1 | súb. | 1
22 | 723160335.S | Prípojka k plynomeru zvarená, rozpierka prípojky do G 5/4 | súb. | 1
23 | 723232123.S | Montáž armatúry závitovej s dvoma závitmi, nízkotlakový regulátor tlaku plynu G 3/4 | súb. | 1
24 | 551340010600 | Regulátor tlaku plynu B6 | ks | 1
25 | 723239103.S | Montáž armatúry závitovej s dvoma závitmi, kohútik priamy,solenoidový ventil G 1 | ks | 2
26 | 551340006100 | Guľový uzáver na plyn 1", FF, páčka, plnoprietokový, niklovaná mosadz, IVAR.G 51 | ks | 2
27 | 7232619121.S | D+ M Skrinka pre plynomer | ks | 1
| M | Práce a dodávky M
| 23-M | Montáže potrubia
28 | 230170001.S | Príprava pre skúšku tesnosti DN do - 40 | úsek | 1
29 | 230180010.S | Montáž potrubia z plastických rúr PE, PP Dxt 32x2.9 mm | m | 8.5
30 | 286130014200.S | Rúra jednovrstvová na plyn SDR11, 32x3,0 mm x 6 m, materiál: PE 100 RC | m | 8.5
31 | 230200250.S | Montáž privarovacieho odbočkového T-kusu DN 25 | ks | 1
32 | 2861582560 | T-kus Manibs DN25 | ks | 1
33 | 230203562.S | Montáž prechodka PE/oceľ PE 100 SDR11 D 32/DN25 mm | ks | 1
34 | 2861668813 | Prechodka PE/oceľ USTR PE 100 sdr 11 DN 32/25 obj.č. 612780 FRIALEN | ks | 1
35 | 230203673.S | Montáž prechodka PE/mosadz s vonkajším závitom PE 100 SDR11 D 32/1" | ks | 1
36 | 286220028200 | Prechodka MUN PE/mosadz s vonkajším závitom PE 100 SDR 11 D 32/1", FRIALEN | ks | 1
37 | 230210003.S | Oprava továrenského opláštenia a izolácia zvarov ovinutím pásky za studena - 2 vrstvy | m2 | 0.5
38 | 230230016.S | Hlavná tlaková skúška vzduchom 0, 6 MPa DN 50 | m | 8.5
39 | 230230076.S | Čistenie potrubí DN 200 | m | 8.5
| 95-M | Revízie
40 | 950506201 | Strednotlakové plynovody-kontrola plynovodu - revízia | úsek | 1
| VRN | Vedľajšie rozpočtové náklady
| VRN03 | Geodetické práce
41 | 000300031 | Geodetické práce - vykonávané po výstavbe zameranie skutočného vyhotovenia stavby | m | 7
Celkom